## Sheet1
广州实验室D栋二层、三层设施场地改造项目工程量清单
序号 | 项目名称 | 项目特征描述 | 计量 单位 | 工程量 | 综合单价 | 合价 | 备注
装修部分
1 | 彩钢板隔墙 | 1、新增彩钢板隔墙 | m² | 4.85 |  | 0
2 | 彩钢板安装辅材 | 1、地槽、圆弧角、收边条 | 项 | 1 |  | 0
3 | 洁净钢制双开门 | 1、洁净钢制双开门 2、1400mm*2100mm 3、带亮窗、五金、内置闭门器 | 樘 | 1 |  | 0
4 | 洁净钢制子母门 | 1、洁净钢制子母门 2、1200mm*2100mm 3、带亮窗、五金、内置闭门器 | 樘 | 1 |  | 0
5 | 洁净钢制单开门 | 1、洁净钢制双开门 2、700mm*2100mm 3、带亮窗、五金、内置闭门器 | 樘 | 1 |  | 0
6 | 一体式淋浴间 | 1、整体式淋浴间 2、框架黑色不锈钢、钢化磨砂玻璃10mm 3、整体排水盘，LED顶灯、排风、五金淋浴、毛巾架 | 套 | 1 |  | 0
7 | 热水器 | 1、电热水器 2、60L，夹层安装 | 套 | 1 |  | 0
8 | 冷水管 | 1、PPR给水水管 2、DN20 | m | 10 |  | 0
9 | 排水管 | 1、PVC排水管 2、DN50 | m | 10 |  | 0
10 | 置物柜 | 1、置物柜 2、喷塑更衣置物柜 | 套 | 1 |  | 0
11 | 排风管 | 1、排风软管 2、DN200阻燃软管 | m | 10 |  | 0
12 | 电线线缆 | 1.名称:配线 2.型号:WDZ-YJY 3.规格:4 | 项 | 1 |  | 0
其他
13 | 排水管楼板开凿 |  | 项 | 1 |  | 0
14 | 措施费 |  | 项 | 1 |  | 0
15 | 垃圾清运 |  | 项 | 1 |  | 0
一 | 合计 |  |  |  |  | 0
二 | 9%增值税专用发票 |  |  |  |  | 0
三 | 含税合计 |  |  |  |  | 0