## Sheet1
鹰仕达园区零星改造工程量清单
序号 | 工程内容 | 规格型号 | 单位 | 数量 | 单价 | 合价 | 备注
一 | 直接费
1 | 配电箱 | 1.32A 漏电保护开关A型 2P 6个 安装、 2.100A 漏电保护开关A型 4P 1个 安装、 3.电箱箱体 520mm*1000mm 1个 4.包含所有人工、材料、机械费。 | 台 | 1
2 | 电力电缆 WDZBNYJV-5×16mm2 | 1.型号:铜芯电缆WDZBN-YJV-5×16mm2 2.规格:5×16mm2 3.敷设方式:电缆敷设 2.包含所有人工、材料、机械费。 | m | 18
3 | 电线 WDZB-BYJ-4mm² | 1.型号:WDZB-BYJ-4mm² 2.规格:4mm2 3.敷设方式:线管敷设 | m | 120
4 | 桥架 MR100×50×1.5 | 1.名称:金属桥架 2.规格:MR100×50×1.5mm | m | 18
5 | 配管 SC20 | 1.名称:线管 2.材质:镀锌铁线管 3.规格：∅20 4.配置形式:明装 | m | 30
6 | 试剂柜隔板 | 1、试剂柜隔板 2、规格尺寸：420mm*900mm | 个 | 6
7 | 通风柜隔板 | 1、通风柜柜隔板 2、规格尺寸：360mm*900mm | 个 | 10
8 | 通风柜层板 | 1、通风柜柜隔板 2、规格尺寸：360mm*900mm | 个 | 10
9 | 金属绝缘波纹管 DN32 | 1、改装、调试、通电试验等相关内容 2、包含所有人工、材料、机械费 | m | 20
10 | 遮光帘 | 1、规格尺寸 遮光卷帘3m*1.2m 2、包含所有人工、材料、机械费。 | 个 | 1
11 | 遮光帘 | 1、规格尺寸 遮光卷帘2.1m*1.22m 2、包含所有人工、材料、机械费。 | 个 | 1
12 | 遮光帘 | 1、规格尺寸 遮光卷帘2.95m*1.22m 2、包含所有人工、材料、机械费。 | 个 | 1
13 | 遮光帘 | 1、规格尺寸 遮光卷帘2.1m*1.25m 2、包含所有人工、材料、机械费。 | 个 | 1
14 | 插座拆除 16A | 1、改装、调试、通电试验等相关内容 2、包含所有人工、材料、机械费。 | 个 | 9
15 | 新装插座 10A | 1、安装、调试、通电试验等相关内容 2、包含所有人工、材料、机械费。 | 个 | 9
16 | 通风柜层板 | 1、通风柜柜隔板 2、规格尺寸：360mm*900mm | 个 | 15
17 | 试剂柜层板 | 1、试剂柜隔板 2、规格尺寸：420mm*900mm | 个 | 4
18 | 新装插座 10A | 1、改装、调试、通电试验等相关内容 2、包含所有人工、材料、机械费 | 个 | 24
19 | 金属开孔 | 1、通风柜插座开孔 2、金属板穿线孔开设 | 个 | 24
20 | 电线 WDZB-BYJ-4mm² | 1.型号:WDZB-BYJ-4mm² 2.规格:4mm2 3.敷设方式:线管敷设 | m | 60
21 | 新装插座 10A | 1、安装、调试、通电试验等相关内容 2、包含所有人工、材料、机械费 | 个 | 14
22 | 新装插座 10A | 1、改装、调试、通电试验等相关内容 2、包含所有人工、材料、机械费 | 个 | 16
23 | 新装插座 16A | 1、改装、调试、通电试验等相关内容 2、包含所有人工、材料、机械费 | 个 | 8
24 | 网络面板插座 | 1、网线面板插座 2、包含所有人工、材料、机械费。 | 个 | 6
25 | 电箱移位 | 1、改装、调试、通电试验等相关内容 2、包含所有人工、材料、机械费 | 项 | 1
26 | 拆除、安装中央台挡板 | 1、改装、调试、通电试验等相关内容 2、包含所有人工、材料、机械费 | 项 | 1
27 | 金属绝缘波纹管 DN25 | 1、改装、调试、通电试验等相关内容 2、包含所有人工、材料、机械费 | m | 30
28 | 电线 WDZB-BYJ-4mm² | 1.型号:WDZB-BYJ-4mm² 2.规格:4mm2 3.敷设方式:线管敷设 | m | 100
29 | 通风柜层板 | 1、通风柜柜隔板 2、规格尺寸：360mm*900mm | 个 | 12
30 | 试剂柜层板 | 1、试剂柜隔板 2、规格尺寸：420mm*900mm | 个 | 3
31 | 金属开孔 | 1、通风柜插座开孔 2、金属板穿线孔开设 | 个 | 24
32 | 真空管移位 | 1、真空管移位 2、拆除原真空管、侧面新装真空管 | 项 | 1
33 | 更换插座面板 | 1、插座面板更换 2、拆除旧面板、安装16A插座 | 个 | 4
34 | 新装插座 16A | 1、改装、调试、通电试验等相关内容 2、包含所有人工、材料、机械费 | 个 | 2
35 | 新装插座 10A | 1、安装、调试、通电试验等相关内容 2、包含所有人工、材料、机械费。 | 个 | 1
36 | 电力电缆 WDZBNYJV-3×4mm2 | 1.WDZB-BYJ-3*4mm² 2.电线穿管敷设、电阻、电压测试、通电试验等相关内容 | m | 30
37 | 新装插座 16A | 1、改装、调试、通电试验等相关内容 2、包含所有人工、材料、机械费 | 个 | 2
38 | 新装插座 10A | 1、安装、调试、通电试验等相关内容 2、包含所有人工、材料、机械费。 | 个 | 2
39 | 电力电缆 WDZBNYJV-3×4mm2 | 1.WDZB-BYJ-3*4mm² 2.电线穿管敷设、电阻、电压测试、通电试验等相关内容 | m | 10
40 | 新装插座 10A | 1、安装、调试、通电试验等相关内容 2、包含所有人工、材料、机械费。 | 个 | 4
41 | 电力电缆 WDZBNYJV-3×4mm2 | 1.WDZB-BYJ-3*4mm² 2.电线穿管敷设、电阻、电压测试、通电试验等相关内容 | m | 50
42 | 线槽 PVC电线槽 20*10 | 1.名称:线槽 2.材质:PVC 3.规格：20*10 4.配置形式:明装 | m | 60
43 | 不锈钢桌 | 1、不锈钢桌 2、材质、尺寸：304不锈钢 660*652*1000 | 个 | 1
44 | 更换插座面板 | 1、插座面板更换 2、拆除旧面板、安装10A插座 | 个 | 1
45 | 新装插座 16A | 1、改装、调试、通电试验等相关内容 2、包含所有人工、材料、机械费 | 个 | 1
46 | 电力电缆 WDZBNYJV-3×4mm2 | 1.WDZB-BYJ-3*4mm² 2.电线穿管敷设、电阻、电压测试、通电试验等相关内容 | m | 60
47 | 线槽 PVC电线槽 20*10 | 1.名称:线槽 2.材质:PVC 3.规格：20*10 4.配置形式:明装 | m | 20
48 | 试验台移位 | 1、拆除试验台 2、成品保护 3、拆除试验台，移动到辅助间 | 个 | 1
49 | 新装插座 10A | 1、安装、调试、通电试验等相关内容 2、包含所有人工、材料、机械费。 | 个 | 2
50 | 边台 | 1、规格、尺寸:（L×W×H）2180×750×950mm 2、台面：采用13mm特莱仕千思 板台面，边缘加厚至26mm | 个 | 1
51 | 气体阀拆除 | 1、气体阀门拆除 2.末端封堵 | 个 | 3
52 | 实验台开孔 DN50 | 1、穿线孔开设 2、试验台开设穿线孔 | 个 | 3
53 | 钢瓶固定架 | 1、气瓶支架 2、贴墙安装 3、材质：ABS塑料 | 个 | 7
54 | 纯水不锈管转换头 | 1、不锈钢转换头 | 个 | 1
55 | PP阻燃弯头 | 1.名称:PP阻燃材质风管90°弯头 2.材质、规格:PP-Φ315 3.连接形式:承插方式连接 | 个 | 2
56 | PP阻燃弯头 | 1.名称:PP阻燃材质风管45°弯头 2.材质、规格:PP-Φ200 3.连接形式:承插方式连接 | 个 | 5
57 | PP阻燃直接 | 1.名称:PP阻燃材质风管直接 2.材质、规格:PP-Φ315 3.连接形式:承插方式连接 | 个 | 3
58 | PP阻燃直接 | 1.名称:PP阻燃材质风管直接 2.材质、规格:PP-Φ200 3.连接形式:承插方式连接 | 个 | 5
59 | PP阻燃三通 | 1.名称:PP阻燃材质风管三通 2.材质、规格:PP-Φ315 3.连接形式:承插方式连接 | 个 | 1
60 | PP阻燃材质风管 PP-Φ200 | 1.名称:PP阻燃材质风管 2.材质、规格:PP-Φ200 3.连接形式:承插方式连接 | m | 10
61 | PP阻燃材质风管 PP-Φ315 | 1.名称:PP阻燃材质风管 2.材质、规格:PP-Φ315 3.连接形式:承插方式连接 | m | 10
62 | PP阻燃材质止回阀 PP-Φ200 | 1.名称:PP阻燃材质风管 2.材质、规格:PP-Φ200 4.连接形式:承插方式连接 | 个 | 5
63 | 管道式斜流风机 | 1、型号：PJT-55S,风压:51-86pa 2、风量：750-970m³/h 3、接管规格：φ200 | 台 | 5
64 | 不锈钢集气罩 | 1、304不锈钢， 2、700*700带200管，高1.5m | 台 | 5
65 | 电线 WDZB-BYJ-3*2.5mm² | 1.型号:WDZB-BYJ-3*2.5mm² 2.规格:3*2.5mm2 3.敷设方式:线管敷设 | m | 80
66 | 风机开关 | 1.名称:风机开关 2.规格:250V,10A | 个 | 5
67 | 电气开关D32 | 1、电气开关D32 2、增加风机回路 | 个 | 1
68 | 管道支架 | 1.名称:管道支架制作安装 2.材质:型钢 | kg | 20
69 | 支架刷油漆 | 1.名称:支架刷油 2.油漆：除锈后刷樟丹二道,灰色调和漆二道 | kg | 20
70 | 不锈钢钢瓶接头 | 1、不锈钢钢瓶接头/ 2、材质：不锈钢SS316L 3、连接形式：匹配钢瓶规格 | 套 | 10
71 | 不锈钢高压金属软管 | 1、不锈钢高压金属软管 2、材质：内管SS316L不锈钢波纹管，外包不锈钢编织，防暴弹簧固定加强型构，两端接口1/4″FNPT，耐压20MPa 连接形式：螺纹连接 | 套 | 10
72 | 不锈钢延伸模块 | 规格型号：DK-YSMK， 材质：不锈钢SS316L 用于多瓶供气，进气端做拓展，含四通圆坨，高压开关球阀，面板，不锈钢连接件，转接头等。 | 套 | 10
73 | 不锈钢转接头 | 规格型号：1/4外螺纹转3/8卡套 材质：不锈钢SS316L | 套 | 16
74 | 不锈钢转接头 | 规格型号：1/4外螺纹转1/2卡套 材质：不锈钢SS316L | 套 | 2
75 | 不锈钢球阀 | 规格型号：1/2"英寸 材质：不锈钢SS316L 连接形式：卡套，长手柄,出口内螺纹 | 套 | 4
76 | 不锈钢转接头 | 规格型号：1/4外螺纹转1/8卡套 材质：不锈钢SS316L | 套 | 2
77 | 不锈钢高压排空球阀 | 规格型号：1/4"英寸 3000PSI 材质：不锈钢SS316L 连接形式：卡套，长手柄 | 套 | 2
78 | 不锈钢高压安全阀 | 规格型号：1/4"英寸 材质：不锈钢SS316L 连接形式：高压安全阀，三通式。 | 套 | 2
79 | 不锈钢压力表 | 规格型号：DK-YLB 材质：不锈钢SS316 量程0-25mpa，用于显示气源压力，含压力表转接头，轴向压力表。 | 套 | 2
80 | 铝条支架 | 主体材质：铝合金，用于延伸面板的固定 | 米 | 8
81 | 不锈钢无缝钢管5" | 1.材质:316L不锈钢无缝钢管 2.规格:5" 3.焊接方法:氩弧焊 4.充氩保护方式、部位:管外充氩保护 5.压力试验、吹扫与清洗按设计要求 | 米 | 20
82 | 不锈钢无缝钢管1/2" | 1.材质:316L不锈钢无缝钢管 2.规格:1/2" 3.焊接方法:氩弧焊 4.充氩保护方式、部位:管外充氩保护 5.压力试验、吹扫与清洗按设计要求 | 米 | 20
83 | 不锈钢无缝钢管1/4" | 1.材质:316L不锈钢无缝钢管 2.规格:1/4" 3.焊接方法:氩弧焊 4.充氩保护方式、部位:管外充氩保护 5.压力试验、吹扫与清洗按设计要求 | 米 | 32
84 | 不锈钢焊接弯头 | 1.5"-1.5"SS316L BA | 套 | 8
85 | 不锈钢焊接变径 | 1/2"-1.5"SS316L BA | 套 | 4
86 | PP阻燃材质风管 PP-Φ110 | 1.名称:PP阻燃材质风管 2.材质、规格:PP-Φ75 3.连接形式:承插方式连接 4.形状:圆形 5.通风工程检测 、调试 | m | 20
87 | 不锈钢一级减压阀 （N2）单瓶供气 | 1、不锈钢一级减压阀 2、材质：不锈钢SS316L 适用无腐蚀性高纯气体6.0、可燃气体；高压大流量阀门设计，满足后续流量参数的变化；进气压力可承20MPA，满足后续气源压力提升 | 套 | 1
88 | 不锈钢气源球阀 | 1、不锈钢气源球阀/ 2、规格型号：1/4"英寸 材质：不锈钢SS316L/ 3、连接形式：卡套 | 套 | 1
89 | 不锈钢高压金属软管 | 1、不锈钢高压金属软管 2、材质：内管SS316L不锈钢波纹管，外包不锈钢编织，防暴弹簧固定加强型构，两端接口1/4″FNPT，耐压20MPa 连接形式：螺纹连接 | 套 | 1
90 | 不锈钢钢瓶接头 | 1、不锈钢钢瓶接头 2、规格型号：G5/8 材质：不锈钢SS316L 连接形式：匹配钢瓶规格 其他：采用耐高压的螺旋管连接 | 套 | 1
91 | 外丝接头 | 1、外丝接头/ 2、材质：不锈钢SS316L 3、连接形式：螺纹连接 | 套 | 1
92 | 不锈钢一级减压阀面板 | 1、不锈钢一级减压阀面/ 2、规格型号：DK-MB， 材质：不锈钢304材质。 配套减压阀固定使用。 | 套 | 1
93 | 不锈钢无缝钢管1/4" | 1.材质:316L不锈钢无缝钢管 2.规格:1/4" 3.焊接方法:氩弧焊 4.充氩保护方式、部位:管外充氩保护 5.压力试验、吹扫与清洗按设计要求 | 米 | 28
94 | 316L不锈钢管件1/4"直接 | 1.材质:316L不锈钢无缝钢管 2.规格:1/4" 3、1/4"-1/4"SS316L BA | 套 | 6
95 | 316L不锈钢管件1/4"三通 | 1.材质:316L不锈钢无缝钢管 2.规格:1/4"/3、1/4"-1/4"-1/4" SS316L BA | 套 | 2
96 | 管夹 | 铝合金/不锈钢材质， 管道固定配套使用 | 套 | 5
97 | 管道支架 | 主体材质：铝合金/镀锌钢，管道固定支撑使用，含五金配件等 | 套 | 1
98 | 终端用气阀 1/4" | 1.名称:终端用气阀 2.材质:316L不锈钢 3.型号、规格:1/4" | 套 | 2
99 | 二级减压阀 1/4" | 1.名称:二级减压阀 2.材质:316L不锈钢 3.型号、规格:1/4" | 套 | 2
100 | 不锈钢球阀 1/4" | 1.名称:不锈钢球阀 2.材质:316L不锈钢 3.型号、规格:1/4" | 套 | 2
101 | 不锈钢减压阀面板 | 规格型号：DK-MB 材质：不锈钢304材质。 配套减压阀固定使用。 | 套 | 2
102 | 不锈钢半自动切换减压阀 （N2）2*2四瓶供气 | 1、不锈钢半自动切换减压阀 （N2）2*2四瓶供气规格型号：DK-P-100-ZG 2、材质：不锈钢SS316L | 套 | 1
103 | 不锈钢气源球阀 | 1、不锈钢气源球阀/ 2、规格型号：3/8"英寸 3、材质：不锈钢SS316L 4、连接形式：卡套 | 套 | 1
104 | 不锈钢高压金属软管 | 1、不锈钢高压金属软管 2、材质：内管SS316L不锈钢波纹管，外包不锈钢编织，防暴弹簧固定加强型构，两端接口1/4″FNPT，耐压20MPa 连接形式：螺纹连接 | 套 | 4
105 | 不锈钢钢瓶接头 | 1、不锈钢钢瓶接头/ 2、材质：不锈钢SS316L 3、连接形式：匹配钢瓶规格 | 套 | 4
106 | 外丝接头 | 1、外丝接头 2、材质：不锈钢SS316L 3、连接形式：螺纹连接 | 套 | 4
107 | 钢瓶固定架 | 1、气瓶支架 2、贴墙安装 3、材质：ABS塑料 | 套 | 2
108 | 不锈钢无缝钢管3/8" | 1、不锈钢洁净管道 2、3/8"SS316L BA | 米 | 36
109 | 不锈钢无缝钢管1/4" | 1、不锈钢洁净管/ 2、1/4"SS316L BA | 米 | 6
110 | 316L不锈钢管件直通 | 1、316L不锈钢管件直通 2、3/8"-3/8"SS316L BA | 套 | 9
111 | 316L不锈钢管件直通 | 1、316L不锈钢管件直通 2、1/4"-1/4"SS316L BA | 套 | 1
112 | 316L不锈钢管件三通 | 1、316L不锈钢管件三通 2、1/4"-1/4"-1/4" SS316L BA | 套 | 1
113 | 316L不锈钢管件变径直通 | 1、316L不锈钢管件变径直通 2、3/8"-1/4"SS316L BA | 套 | 1
114 | 不锈钢转接头 | 规格：3/8MC 材质：不锈钢SS316L,外螺纹转钢管接头，用于气源阀对接主管道 | 套 | 1
115 | 不锈钢转接头 | 规格：1/4MC 材质：不锈钢SS316L外螺纹转钢管接头，用于气源阀对接排空管道 | 套 | 2
116 | 管夹 | 铝合金/不锈钢材质，管道固定配套使用 | 套 | 30
117 | 管道支架 | 主体材质：铝合金/镀锌钢，管道固定支撑使用，含五金配件等 | 套 | 1
118 | 终端用气阀 1/4" | 1.名称:终端用气阀 2.材质:316L不锈钢 3.型号、规格:1/4" | 套 | 1
119 | 二级减压阀 1/4" | 1.名称:二级减压阀 2.材质:316L不锈钢 3.型号、规格:1/4" | 套 | 1
120 | 不锈钢球阀 1/4" | 1.名称:不锈钢球阀 2.材质:316L不锈钢 3.型号、规格:1/4" | 套 | 1
121 | 不锈钢减压阀面板 | 1、材质：不锈钢304材质。 配套减压阀固定使用。 | 套 | 1
122 | 超六类UTP四对双绞 线 CAT6 | 1、名称：超六类UTP四对双绞线CAT6 2、规格：超六类,十字骨架分隔,低烟无卤阻燃 3、敷设方式：线槽、桥架、活动地板内明布放 | m | 150
123 | 线槽 PVC电线管/槽 25 | 1.名称:线槽 2.材质:PVC 3.规格：20*10 4.配置形式:明装 | m | 120
124 | 网络面板插座 | 1、网线面板插座 2、包含所有人工、材料、机械费。 | 个 | 2
125 | 开关箱 16A | 1、不锈钢开关箱 2、16A空气开关 | 个 | 1
126 | 新装插座 10A | 1、安装、调试、通电试验等相关内容 2、包含所有人工、材料、机械费。 | 个 | 3
127 | 电线 WDZB-BYJ-4mm² | 1.型号:WDZB-BYJ-4mm² 2.规格:4mm2 3.敷设方式:线管敷设 | m | 60
128 | 不锈钢角阀、截 止阀DN20 | 1.名称：不锈钢角阀、截止阀 2.型号、规格：DN20mm 3.连接方式：螺纹连接 | 个 | 1
129 | 新装插座 10A | 1、安装、调试、通电试验等相关内容 2、包含所有人工、材料、机械费。 | 个 | 2
130 | 线槽 PVC电线槽 20*10 | 1.名称:线槽 2.材质:PVC 3.规格：20*10 4.配置形式:明装 | m | 4
131 | 电线 WDZB-BYJ-4mm² | 1.型号:WDZB-BYJ-4mm² 2.规格:4mm2 3.敷设方式:线管敷设 | m | 120
132 | 更换插座面板 | 1、插座面板更换 2、拆除旧面板、安装10A插座 | 个 | 3
133 | 新装插座 10A 欧式 | 1、安装、调试、通电试验等相关内容 2、包含所有人工、材料、机械费。 | 个 | 3
134 | 新装插座 10A | 1、安装、调试、通电试验等相关内容 2、包含所有人工、材料、机械费。 | 个 | 2
135 | 新装插座 10A | 1、安装、调试、通电试验等相关内容 2、包含所有人工、材料、机械费。 | 个 | 2
136 | 新装插座 16A | 1、改装、调试、通电试验等相关内容 2、包含所有人工、材料、机械费 | 个 | 6
137 | 新装插座 10A | 1、安装、调试、通电试验等相关内容 2、包含所有人工、材料、机械费。 | 个 | 2
138 | 新装插座 10A | 1、安装、调试、通电试验等相关内容 2、包含所有人工、材料、机械费。 | 个 | 3
139 | 新装插座 10A | 1、安装、调试、通电试验等相关内容 2、包含所有人工、材料、机械费。 | 个 | 1
140 | 不锈钢角阀、截 止阀DN20 | 1.名称：不锈钢角阀、截止阀 2.型号、规格：DN20mm 3.连接方式：螺纹连接 | 个 | 1
141 | 新装插座 10A | 1、安装、调试、通电试验等相关内容 2、包含所有人工、材料、机械费。 | 个 | 8
142 | 六类UTP四对双绞 线 CAT6 | 1、名称：六类UTP四对双绞线CAT6 2、规格：六类,十字骨架分隔,低烟无卤阻燃 3、敷设方式：线槽、桥架、活动地板内明布放 | m | 20
143 | 网络面板插座 | 1、网线面板插座 2、包含所有人工、材料、机械费。 | 个 | 1
144 | 电线 WDZB-BYJ-4mm² | 1.型号:WDZB-BYJ-4mm² 2.规格:4mm2 3.敷设方式:线管敷设 | m | 30
二 | 措施费
145 | 成品保护 | 1、保护范围：综合考虑 2、类型面积根据现场实际情况综合考虑 | m2 | 100 |  |  | 补项 按实
146 | 垃圾清运 | 按次清运 | 次 | 1 |  |  | 补项 按实
三 | 合计
四 | 税费 | 三*9%
五 | 含税合价