## 工程量清单封面
|  | 广州实验室F栋11-12层音响安装 |  | 工程
招 标 工 程 量 清 单
| 招 标 人： |  | 广州实验室
(单位盖章)
造价咨询人：
(单位盖章)
2025年 04 月 16 日

## 工程量清单
广州实验室F栋11-12层音响安装工程计价清单
工程名称:广州实验室F栋11-12层音响安装工程
序号 | 项目名称 | 规格 | 单位 | 工程量 | 综合单价（元） | 合价（元） | 备注
1 | 8寸天花喇叭 | 频率响应 80Hz ~ 20kHz 灵敏度(1m/1W) 90dB 额定功率(AES) 80W 输入方式 100V (80W@125欧姆、40W@250欧姆、20W@500欧姆、10W@1000欧姆) 70V (80W@67欧姆、40W@125欧姆、20W@250欧姆、10W@500欧姆、5W@1000欧姆) Bypass (16欧姆) 低频 8寸 高频 25芯高音 开孔直径 290mm 开孔深度 271mm 净重 5.4kg | 只 | 4 |  | 0
2 | 音箱 | 频率响应：100Hz–20kHz (±3dB) ，85Hz–20 kHz(-10dB)； 标称覆盖角(HxV)：90°x 60°； 灵敏度(1W/1m）：93dB； 最大声压级(1m)： 116/ 122dB(连续值/峰值)； 额定功率(AES)：200W； 标称阻抗：8Ω； 低音单元：1x6.5"纸锥低音单元； 高音单元：1x44mm聚酯膜铁氧体高频压缩单元； 连接插座：2个NEUTRIK NL4MP四芯插座， 1+1-； 吊挂硬件：4xM10吊点，底座； 外形尺寸（WxDxH）：208 × 200 × 354 mm； 净 重：9kg； | 只 | 6 |  | 0
3 | 两通道1U数字功放 | 额定功率1KHz： 立体声8Ω 2*300W、 立体声4Ω 2*420W 桥接: 840W 频率响应（1W/8Ω）：20Hz-20kHz，±1dB 总谐波失真：≤0.1% 阻尼系数：≥100:1 转换速率：10V/us 电压增益：×49 信噪比（A计权）：≥95dB 输入灵敏度（额定功率8Ω）：1V or 1.4V 输入阻抗 ：20k ohms（平衡）/10k ohms（非平衡） 分离度：≥50dB 输入共模抑制比：≥50dB 保护功能：直流保护、过载保护、短路保护、过热保护、压限保护等 功能接口：前面板USB连接PC软件、后面板2个RJ45接口可实现多台功放信号并联 输入接口：XLR卡侬公/母插座 输出接口：4-NLP Speakon插座 电源：AC 110V / 220V 50-60Hz 机箱尺寸（高×宽×深）：44mm×483mm×365mm 净重(Kg)：10.5 | 台 | 4 |  | 0
4 | 无线会议手持话筒 | 1.采用UHF双通道真分集多频道设计，运用高精度锁相环频率合成PLL技术，传输更稳定；具备470-510MHz、540-590MHz、640-690MHz、740-790MHz、807-857MHz五个通道模块频率范围选择； 2.双通道接收信号,每通道有100个信道可选，每个信道以250KHz步进；每通道用25MHz*2=50MHz； 3.采用稳定的PLL数位锁相环合成技术和智能数字线路，整机性能稳定性显著提高； 4.各通道配备独有的ID号，增强抗干扰功能，支持10台叠机使用（即10台接收机和20个发射器）； 5.内置高效抑制噪声线路，防啸叫功能显著； 6.接收机背面设置4条橡胶接收天线，增强接收的信号，外观大方得体； 7.背面设有3个平衡输出和1个混合非平衡输出，适合连接各种外置设备； 8.不再局限于一发射只能配对单一通道，实现同一发射可在两个通道200个信道中互通互用，尽显人性化的高新技术设计； 9.超静音轻触开关，轻按0.5S开启进入工作状态； 10.话筒耗电量为80mA，使用1.5V电池（2粒）供电，可连续使用6小时(配高端电池时)； 11.主机和发射器均具备LCD屏显示工作状态等内容 12.使用距离: 空旷环境：100-200米 复杂环境：60-100米 13.适用于各种会议,演讲,教学,户外表演等场合。 接收机参数 振荡方式: 锁相环频率合成 频率范围：UHF 500MHz～800MHz 频率稳定性：±0.001% 调制方式：FM 信噪比(S/N Ratio)：>105dB 失真度（T.H.D）:<0.5%@1KHz 灵敏度：1.2/UV @S/N=12dB 电源供应：DC:12V～15V 音频输出：独立(Free standing )0～400mV 混合(Mixed style )0～300mV 发射器参数： 电源供应：3V （1.5V AA*2） 话筒耗电量：100mA 载波频率：UHF 500MHz～800MHz 频率稳定度：±0.005% 最大频率偏：±30KHz 信噪比(S/N Ratio)：>60dB 邻频干扰比(F/N Ratio)：>80dB 动态范围：≥100dB 类型(Type)：动圈式（capacitance) 极性模式：单一指向性(One direction) 频率响应：40Hz～18KHz 话筒灵敏度：-43±3dB@1KHz | 套 | 2 |  | 0
5 | 8路模拟调音台 | 1.12路输入，输入模式：8路单声 +2路立体声 2.高级99D种DSP数字混响效果处理器，而且每种效果可单独调节 3.双排指示灯显示信号大小 4.总输出自带1组三段均衡线路，可对麦克风输出及话筒扬声器声音进行单独调节 5.多种输入输出接口主输入、卡座输入和前置输出、辅助输出及录音输出接口 6.每分路带一键监听按键，可随时控制每分路耳机开关 6.提供USB录音接口，实现一键录音功能 7.输入接口支持平衡输入和不平衡输入 8.两路AUX发送，一路监听输出 9.七键控制的USB接口MP3播放功能 10.低噪无衰减式前置放大器 | 台 | 1 |  | 0
6 | 8×8数字音频媒体矩阵 | 功能特点： 可视化反馈啸叫显示功能，有效抑制更多啸叫点的形成 内置中控代码生成器，无需自行套用公式编辑代码 全功能矩阵混音功能，内置专利性分量式矩阵调节功能 内置强大的DSP芯片工作，使系统更加稳定可靠 支持PC、中控平台、按键面板、触摸面板等方式进行多重控制 8路平衡式话筒\线路输入，采用凤凰插接口 8路平衡式输出，采用凤凰插接口 面板上支持多种音频格式的立体声播放，可扩展USB多媒体存储录制功能 内置信号发生器、自动混音（AM）、自动增益控制（AGC）、反馈消除（AFC）、回声消除（AEC）、噪声消除（ANC）等主要算法 输入每通道：前级放大、信号发生器、扩展器、压缩器、5段参量均衡 输出每通道：31段图示均衡及8段全参量均衡切换选择、延时器、分频器、限幅器 内置自动摄像跟踪功能，轻松实现视频会议；支持场景预设功能；断电自动保护记忆功能； 具有几十余种专业音频处理模块，比如；5段全参量均衡器，31段图示均衡器，高精准的压缩及限幅器，高灵敏的扩展及自动增益，分频器，自动混音器，延时器，矩阵混音器，分量矩阵调节器，噪声门限，静音模块，信号发生器和信号指示电平表等 RS-485双向串行控制接口；可控制外部其它设备如：视频矩阵、摄像机等RS-485设备，或接收第三方RS-485控制 每个输入提供 + 48 VDC10 mA幻象电源 可通过TCP/IP接口和控制设备连接 支持8路逻辑输入/输出，4路电压输入控制（可接继电器或模拟可调电位器）的GPIO控制接口 主要技术参数： 输入阻抗：平衡20KΩ，非平衡10KΩ 输出阻抗：平衡100Ω，非平衡50Ω 输入共模拟制比：≥78dB(1KHz) 输出动态范围：112dBu 频率相应：20Hz-20KHz(±0.5dB) 信噪比：>90dB@1KHz 0dBu 失真度：﹤0.002% OUTPUT=0dBu/1KHz 信道分离度：>100dB（1KHz） 功耗：≤45W 电源:AC110V/220V 50/60Hz 产品尺寸（宽×深×高）:482mm×260mm×44mm 净重：2.2KG | 台 | 1 |  | 0
7 | 中控型时序器 | 1.工作电压：90~220V/50-60Hz 2.每一路功率：峰值可达3000W，建议可带3~4台1000W~1500W功放 3.中控接口RS232：后置RS232中控接口，RS232通信接口：凤凰插头 4.受控功能：电脑控制，中控控制，墙板控制，级联控制。 | 台 | 1 |  | 0
8 | 音箱 | 频率响应：75Hz-16kHz； 标称覆盖角(HxV)：70°x 70°； 灵敏度(1W/1m）：92dB； 最大声压级(1m)： 116/ 122dB（连续值/峰值)； 额定功率(AES)：250W； 标称阻抗：8Ω； 驱动单元：1 x 8" 低音，1x44mm音圈高音； 接线形式：2个NEUTRIK NL4MP四芯插座， 1+1-； 吊挂硬件：4xM10吊点、底托； 外形尺寸（WxDxH）：250x239x449mm； 净 重：14kg； | 只 | 2 |  | 0
9 | 两通道合并式功放，350W*2 | 自主研发3×DSP数字处理技术 可设置密码，限定开机次数 使用编码器控制音乐与人声总音量，可自由设定最大音量 LED蓝色屏显，大旋钮控制，尽显高贵，操作简单，一目了然 音乐、麦克风音调采用7段均衡器调节，低切频点可调 自主研发专业防啸叫技术 音乐、麦克风、效果开机音量设置及最大音量锁定功能 开机音乐、麦克风效果模式设定 USB互动调音软件控制接口 专业级合并机，超强稳定性，功率十足、力度感绝不亚于专业后级功放 最新双DSP叠加效果处理线路、演唱轻松自然，空间感更加细腻 均采用负载限幅线路及全互补对称线路，确保过载时保护扬声器系统 输出功率强劲有力、失真小、信噪比高、音色完美 双散热器风扇结构设计，散热效果更完美 前后板均设有麦克风输出口，从整体美观到工程安装都极为方便 技术参数： 输出功率：350W+350W（主声道）（8Ω，EIAJ） 频率响应：20Hz－20KHz 信噪比（A 计权）：≥100dB THD 总谐波失真：≤0.035% 麦克风输入：8.5mV(音量最大) 音乐输入：220mV(音量最大) 通道分离度：≥80dB 麦克风输入阻抗：10KΩ 音乐七段均衡器：（50Hz、134Hz、400Hz、1KHz、2.5KHz、6.3KHz、16KHz、）±10.0dB 麦克风七段均衡器：（57Hz、134Hz、400Hz、1KHz、2.5KHz、6.3KHz、10KHz、）±10.0Db | 台 | 1 |  | 0
10 | 真分集无线会议腰包头戴话筒 | 1.采用UHF双通道真分集多频道设计，运用高精度锁相环频率合成PLL技术，传输更稳定；具备470-510MHz、540-590MHz、640-690MHz、740-790MHz、807-857MHz五个通道模块频率范围选择； 2.双通道接收信号,每通道有100个信道可选，每个信道以250KHz步进；每通道用25MHz*2=50MHz； 3.采用稳定的PLL数位锁相环合成技术和智能数字线路，整机性能稳定性显著提高； 4.各通道配备独有的ID号，增强抗干扰功能，支持10台叠机使用（即10台接收机和20个发射器）； 5.内置高效抑制噪声线路，防啸叫功能显著； 6.接收机背面设置4条橡胶接收天线，增强接收的信号，外观大方得体； 7.背面设有3个平衡输出和1个混合非平衡输出，适合连接各种外置设备； 8.不再局限于一发射只能配对单一通道，实现同一发射可在两个通道200个信道中互通互用，尽显人性化的高新技术设计； 9.超静音轻触开关，轻按0.5S开启进入工作状态； 10.话筒耗电量为80mA，使用1.5V电池（2粒）供电，可连续使用6小时(配高端电池时)； 11.主机和发射器均具备LCD屏显示工作状态等内容 12.使用距离: 空旷环境：100-200米 复杂环境：60-100米 13.适用于各种会议,演讲,教学,户外表演等场合。 接收机参数 振荡方式: 锁相环频率合成 频率范围：UHF 500MHz～800MHz 频率稳定性：±0.001% 调制方式：FM 信噪比(S/N Ratio)：>105dB 失真度（T.H.D）:<0.5%@1KHz 灵敏度：1.2/UV @S/N=12dB 电源供应：DC:12V～15V 音频输出：独立(Free standing )0～400mV 混合(Mixed style )0～300mV 发射器参数： 电源供应：3V （1.5V AA*2） 话筒耗电量：100mA 载波频率：UHF 500MHz～800MHz 频率稳定度：±0.005% 最大频率偏：±30KHz 信噪比(S/N Ratio)：>60dB 邻频干扰比(F/N Ratio)：>80dB 动态范围：≥100dB 类型(Type)：动圈式（capacitance) 极性模式：单一指向性(One direction) 频率响应：40Hz～18KHz 话筒灵敏度：-43±3dB@1KHz | 套 | 1 |  | 0
11 | 设备机柜 | 16U，机柜高度不超过80cm | 台 | 1 |  | 0
12 | 3.5转双莲花 | 5米 | 条 | 2 |  | 0
13 | 音箱支架 | 音箱壁挂&壁挂用 | 套 | 8 |  | 0
14 | 机柜跳线 | 卡农公--卡农母1.5米 | 条 | 12 |  | 0
15 | 四芯音箱插 | 四芯音箱插 | 个 | 14 |  | 0
16 | 10A电源头 | 接电设备使用 | 个 | 1 |  | 0
17 | 电源线 | 时序器/用电设备使用 | m | 50 |  | 0
18 | 音箱线 | 1、名称:音箱线 2、规格:2*2.5mm2 | m | 300 |  | 0
19 | 安装调试费 | 施工安装调试 | 项 | 1 |  | 0
20 | 不含税合计 |  |  |  |  | 0
21 | 税金(9%) |  |  |  |  | 0
22 | 含税合计 |  |  |  |  | 0