## Sheet1
广州国家实验室动物中心配电增容项目报价
序号 | 工程项目或费用名称 | 项目名称 | 项目特征描述 | 计量 单位 | 工程量 | 综合单价 | 合价 | 备注
一 | 工程直接费用 | [5 empty] | 0
1 |  | 配电箱 | 1、2AL2T 2、配置见图纸 | 套 | 1 |  | 0 | 施耐德
2 |  | 配电箱 | 1、4AL2-1 2、配置见图纸 | 套 | 1 |  | 0 | 施耐德
3 |  | 开关箱 | 1、辐照仪开关箱 2、不锈钢开关箱 3、设置漏保开关220V 80A | 套 | 1 |  | 0 | 施耐德
4 |  | 开关箱 | 1、D1009A饲养间开关箱 2、开关箱 3、设置漏保开关380V 32A | 套 | 1 |  | 0 | 施耐德
5 |  | 开关箱 | 1、D1008操作间开关箱 2、开关箱 3、设置漏保开关380V 32A | 套 | 1 |  | 0 | 施耐德
6 |  | 开关箱 | 1、小鼠净化实验室开关箱 2、不锈钢开关箱 3、设置漏保开关380V 50A | 套 | 1 |  | 0 | 施耐德
7 |  | 开关箱 | 1、安乐死室开关箱 2、不锈钢开关箱 3、设置漏保开关380V 40A | 套 | 1 |  | 0 | 施耐德
8 |  | 电线电缆 | 1、WDZ-YJY-4X120+1X70mm²/MR 2、桥架敷设 | m | 80 |  | 0 | 南洋电缆
9 |  | 电线电缆 | 1、WDZ-YJY-4X35+1X16mm²/MR 2、桥架敷设 | 米 | 92 |  | 0 | 南洋电缆
10 |  | 电线电缆 | 1、WDZ-YJY-3X10mm²/MR SC50 2、桥架、线管敷设 | 米 | 78 |  | 0 | 南洋电缆
11 |  | 电线电缆 | 1、WDZ-YJY-3X4mm²/MR SC50 2、桥架、线管敷设 | 米 | 800 |  | 0 | 南洋电缆
12 |  | 电线电缆 | 1、WDZ-YJY-5X6mm²/MR SC50 2、桥架、线管敷设 | 米 | 250 |  | 0 | 南洋电缆
13 |  | 电力缆头 | 1.名称:电缆头 2.规格:120mm2以下 3.材质、类型:铜芯 4.安装部位:室内 5.电压等级(kV):1 6.未尽事项详见图纸、招标文件、工程量清单计价说明、国家相关规范等，并综合考虑所有必须的施工工艺。 | 个 | 8 |  | 0
14 |  | 电力缆头 | 1.名称:电缆头 2.规格:35mm2以下 3.材质、类型:铜芯 4.安装部位:室内 5.电压等级(kV):1 6.未尽事项详见图纸、招标文件、工程量清单计价说明、国家相关规范等，并综合考虑所有必须的施工工艺。 | 个 | 8 |  | 0
15 |  | 电气配线 | 1.名称:电气配线 2.配线形式:管内穿线 3.规格:WDZ-BYJ-4mm2 | 米 | 600 |  | 0
16 |  | 金属桥架 | 1、名称:电缆桥架安装 2、规格: MR200*100*1.2mm，钢制镀锌板 | m | 38 |  | 0
17 |  | 插 座 | 1、10A插座 2、墙壁预埋 3、洁净室插座面板 | 个 | 95 |  | 0
18 |  | 插 座 | 1、10A防爆插座 2、墙壁预埋 3、洁净室插座面板 | 个 | 3 |  | 0
19 |  | 插 座 | 1、16A插座 2、墙壁预埋 3、洁净室插座面板 | 个 | 2 |  | 0
20 |  | 配管 JDG25 | 1.名称:配管 2.材质:镀锌电线管 3.规格:JDG25 4.配置形式:暗敷 5.未尽事项详见图纸、招标文件、工程量清单计价说明、国家相关规范等，并综合考虑所有必须的施工工艺 | 米 | 180 |  | 0
21 |  | 电气配管 | 1.名称:配管 2.材质:镀锌电线管 3.规格:JDG50 4.配置形式:暗敷 5.未尽事项详见图纸、招标文件、工程量清单计价说明、国家相关规范等，并综合考虑所有必须的施工工艺。 | m | 50 |  | 0
22 |  | 施工增加费 | 1.洁净区域施工需穿戴防护服并满足洁净区域施工要求，采用降低灰尘和噪音相关措施 2.根据动物中心运行特点，需满足甲方指定的特殊时间段施工 3.施工期间不得发出巨大震动响声，以免影响实验动物情绪及作息活动，从而影响实验进度和实验结果 | 项 | 1 |  | 0
| 合计 | [5 empty] | 0
三 | 9%增值税 | [5 empty] | 0
四 | 项目总费用 | [5 empty] | 0